## Sheet1
Instruction | Type | Opcode | Funct3 | Funct7/Immediate | BrEq | BrLT | PCSel | ImmSel | BrUn | Asel | Bsel | ALUSel | MemRW | RegWEn | WBSel
add rd, rs1, rs2 | R | 0x33 | 0b000 | 0x00 | * | * | 0 | * | * | 0 | 0 | 0b0000 | 0 | 0x1 | 0x1
and rd, rs1, rs2 | R | 0x33 | 0b111 | 0x00 | * | * | 0 | * | * | 0 | 0 | 0b0001 | 0 | 0x1 | 0x1
or rd, rs1, rs2 | R | 0x33 | 0b110 | 0x00 | * | * | 0 | * | * | 0 | 0 | 0b0010 | 0 | 0x1 | 0x1
xor rd, rs1, rs2 | R | 0x33 | 0b100 | 0x00 | * | * | 0 | * | * | 0 | 0 | 0b0011 | 0 | 0x1 | 0x1
srl rd, rs1, rs2 | R | 0x33 | 0b101 | 0x00 | * | * | 0 | * | * | 0 | 0 | 0b0100 | 0 | 0x1 | 0x1
sra rd, rs1, rs2 | R | 0x33 | 0b101 | 0x20 | * | * | 0 | * | * | 0 | 0 | 0b0101 | 0 | 0x1 | 0x1
sll rd, rs1, rs2 | R | 0x33 | 0b001 | 0x00 | * | * | 0 | * | * | 0 | 0 | 0b0110 | 0 | 0x1 | 0x1
slt rd, rs1, rs2 | R | 0x33 | 0b010 | 0x00 | * | * | 0 | * | * | 0 | 0 | 0b0111 | 0 | 0x1 | 0x1
mul rd, rs1, rs2 | R | 0x33 | 0b000 | 0x01 | * | * | 0 | * | * | 0 | 0 | 0b1010 | 0 | 0x1 | 0x1
mulhu rd, rs1, rs2 | R | 0x33 | 0b011 | 0x01 | * | * | 0 | * | * | 0 | 0 | 0b1011 | 0 | 0x1 | 0x1
sub rd, rs1, rs2 | R | 0x33 | 0b000 | 0x20 | * | * | 0 | * | * | 0 | 0 | 0b1100 | 0 | 0x1 | 0x1
mulh rd, rs1, rs2 | R | 0x33 | 0b001 | 0x01 | * | * | 0 | * | * | 0 | 0 | 0b1110 | 0 | 0x1 | 0x1
addi rd, rs1, imm | I | 0x13 | 0b000 | 0x00 | * | * | 0 | 0b000 | * | 0 | 1 | 0b0000 | 0 | 0x1 | 0x1
lb rd, offset(rs1) | I | 0x03 | 0b000 |  | * | * | 0 | 0b000 | * | 0 | 1 | 0b0000 | 0 | 0x1 | 0x0
lh rd, offset(rs1) | I | 0x03 | 0b001 |  | * | * | 0 | 0b000 | * | 0 | 1 | 0b0000 | 0 | 0x1 | 0x0
lw rd, offset(rs1) | I | 0x03 | 0b010 |  | * | * | 0 | 0b000 | * | 0 | 1 | 0b0000 | 0 | 0x1 | 0x0
ori rd, rs1, imm | I | 0x13 | 0b110 | 0x00 | * | * | 0 | 0b000 | * | 0 | 1 | 0b0010 | 0 | 0x1 | 0x1
slli rd, rs1, imm | I | 0x13 | 0b001 | 0x00 | * | * | 0 | 0b000 | * | 0 | 1 | 0b0110 | 0 | 0x1 | 0x1
slti rd, rs1, imm | I | 0x13 | 0b010 | 0x00 | * | * | 0 | 0b000 | * | 0 | 1 | 0b0111 | 0 | 0x1 | 0x1
srai rd, rs1, imm | I | 0x13 | 0b101 | 0x20 | * | * | 0 | 0b000 | * | 0 | 1 | 0b0101 | 0 | 0x1 | 0x1
srli rd, rs1, imm | I | 0x13 | 0b101 | 0x00 | * | * | 0 | 0b000 | * | 0 | 1 | 0b0100 | 0 | 0x1 | 0x1
xori rd, rs1, imm | I | 0x13 | 0b100 | 0x00 | * | * | 0 | 0b000 | * | 0 | 1 | 0b0011 | 0 | 0x1 | 0x1
sb rs2, offset(rs1) | S | 0x23 | 0b000 |  | * | * | 0 | 0b001 | * | 0 | 1 | 0b0000 | 1 | 0x0 | *
sh rs2, offset(rs1) | S | 0x23 | 0b001 |  | * | * | 0 | 0b001 | * | 0 | 1 | 0b0000 | 1 | 0x0 | *
sw rs2, offset(rs1) | S | 0x23 | 0b010 |  | * | * | 0 | 0b001 | * | 0 | 1 | 0b0000 | 1 | 0x0 | *
beq rs1, rs2, offset | SB | 0x63 | 0b000 |  | 0 | * | 0 | 0b010 | * | 1 | 1 | 0b0000 | 0 | 0x0 | *
beq rs1, rs2, offset | SB | 0x63 | 0b000 |  | 1 | * | 1 | 0b010 | * | 1 | 1 | 0b0000 | 0 | 0x0 | *
bne rs1, rs2, offset | SB | 0x63 | 0b001 |  | 0 | * | 1 | 0b010 | * | 1 | 1 | 0b0000 | 0 | 0x0 | *
bne rs1, rs2, offset | SB | 0x63 | 0b001 |  | 1 | * | 0 | 0b010 | * | 1 | 1 | 0b0000 | 0 | 0x0 | *
blt rs1, rs2, offset | SB | 0x63 | 0b100 |  | * | 0 | 0 | 0b010 | 0 | 1 | 1 | 0b0000 | 0 | 0x0 | *
blt rs1, rs2, offset | SB | 0x63 | 0b100 |  | * | 1 | 1 | 0b010 | 0 | 1 | 1 | 0b0000 | 0 | 0x0 | *
bge rs1, rs2, offset | SB | 0x63 | 0b101 |  | * | 0 | 1 | 0b010 | 0 | 1 | 1 | 0b0000 | 0 | 0x0 | *
bge rs1, rs2, offset | SB | 0x63 | 0b101 |  | * | 1 | 0 | 0b010 | 0 | 1 | 1 | 0b0000 | 0 | 0x0 | *
bltu rs1, rs2, offset | SB | 0x63 | 0b110 |  | * | 0 | 0 | 0b010 | 1 | 1 | 1 | 0b0000 | 0 | 0x0 | *
bltu rs1, rs2, offset | SB | 0x63 | 0b110 |  | * | 1 | 1 | 0b010 | 1 | 1 | 1 | 0b0000 | 0 | 0x0 | *
bgeu rs1, rs2, offset | SB | 0x63 | 0b111 |  | * | 0 | 1 | 0b010 | 1 | 1 | 1 | 0b0000 | 0 | 0x0 | *
bgeu rs1, rs2, offset | SB | 0x63 | 0b111 |  | * | 1 | 0 | 0b010 | 1 | 1 | 1 | 0b0000 | 0 | 0x0 | *
auipc rd, offset | U | 0x17 |  |  | * | * | 0 | 0b011 | * | 1 | 1 | 0b0000 | 0 | 0x1 | 0x1
lui rd, offset | U | 0x37 |  |  | * | * | 0 | 0b011 | * | * | 1 | 0b1101 | 0 | 0x1 | 0x1
jal ra, imm | UJ | 0x6f | 0b000 |  | * | * | 1 | 0b100 | * | 1 | 1 | 0b0000 | 0 | 0x1 | 0x2
jarl rd, rs1, imm | I | 0x67 | 0b000 |  | * | * | 1 | 0b000 | * | 0 | 1 | 0b0000 | 0 | 0x1 | 0x2
csrw rd, csr, rs1 | I | 0x73 | 0b001 |  | * | * | 0 | * | * | 0 | * | 0b1000 | 0 | 0x1 | 0x3
csrwi rd, csr, uimm | I | 0x73 | 0b101 |  | * | * | 0 | 0b101 | * | * | 1 | 0b1101 |  |  | 0x3
0x3